## 表-04 单位工程预算价汇总表
单位工程预算汇总表
工程名称：员村街道南社二街和西街垃圾中转站提档改造工程 |  |  | 标段： | 第 1 页 共 1 页
序号 | 汇总内容 | 金额:(元) |  |  | 其中：暂估价(元)
1 | 分部分项合计
1.1 | 员村街道南社二街垃圾中转站提单改造工程
1.2 | 员村街道西街中路垃圾中转站提单改造工程
2 | 措施合计
2.1 | 绿色施工安全防护措施费 | 7202.97
2.2 | 其他措施费
3 | 其他项目 |  |  |  | －
3.1 | 暂列金额
3.2 | 暂估价
3.3 | 计日工
3.4 | 总承包服务费
3.5 | 预算包干费
3.6 | 工程优质费
3.7 | 概算幅度差
3.8 | 索赔费用
3.9 | 现场签证费用
3.10 | 其他费用
4 | 税前工程造价
5 | 增值税销项税额 |  |  |  | －
6 | 总造价
7 | 人工费
预算价合计=1+2+3+5
注：本表适用于单位工程招标控制价或投标报价的汇总，如无单位工程划分，单项工程也使用本表汇总
表—04

## 表-08 分部分项工程和单价措施项目清单与计价表(含措施标题)
分部分项工程和单价措施项目清单与计价表
工程名称：员村街道南社二街和西街垃圾中转站提档改造工程 |  |  |  | 标段： |  |  | 第 1 页 共 3 页
序号 | 项目编码 | 项目名称 | 项目特征描述 |  | 计量单位 | 工程量 |  | 金额（元）
[8 empty] | 综合单价 | 综合合价 | 其中
暂估价
员村街道南社二街垃圾中转站提单改造工程
1 | 011602001001 | 拆除原有钢结构房体 | 拆除原有钢结构墙体，人工清理搬运至指定地点 |  | m2 | 79.11
2 | 011601001001 | 开凿门洞 | 1.拆除厚度:240mm墙体 |  | m2 | 11.7
3 | 010101001001 | 拆除混凝土地面 | 1.名称:人工拆除混凝土地面 2.厚度:100mm |  | m2 | 148.11
4 | 010507002001 | 地坪 | 1.面层:100mm厚C30混凝土+水泥油光面+压地面防滑线 2.垫层:30mm厚石屑 3.钢筋网:配双向10Φ螺纹钢筋，间距150mm 4.养护:水泥混凝土路面养生 水养生 |  | m2 | 99.56
5 | 010507002002 | 地坪 | 1.面层:200mm厚C30混凝土+水泥油光面+压地面防滑线 2.垫层:30mm厚石屑 3.钢筋网:配双向10Φ螺纹钢筋，间距150mm 4.养护:水泥混凝土路面养生 水养生 |  | m2 | 59.04
6 | 010603003001 | 预制预埋钢筋主立柱 | 预埋10Φ螺纹钢筋600*600*500钢筋地笼，混凝土灌注，顶面焊接100#镀锌方管立柱 |  | 根 | 12
7 | 010101002001 | 人工开挖及混凝土回填排水槽 | 人工开挖300*500地面排水沟、搬运清理淤泥、c30混凝土回填地面 |  | m | 36
8 | 010401003001 | 人工砖砌排水内墙及安装排水井盖 | 沙砖砌200*200排水内墙，顶面安装200mm不锈钢格栅井盖 |  | m | 36
9 | 011204004001 | 钢骨架 | 1.骨架种类、规格:100*100*2.0mm镀锌方管 2.制作安装 3.防锈漆品种遍数:防锈漆2遍 |  | t | 3.81
本页小计
注：为计取规费等的使用，可在表中增设其中：“定额人工费”。
表—08
分部分项工程和单价措施项目清单与计价表
工程名称：员村街道南社二街和西街垃圾中转站提档改造工程 |  |  |  | 标段： |  |  | 第 2 页 共 3 页
序号 | 项目编码 | 项目名称 | 项目特征描述 |  | 计量单位 | 工程量 |  | 金额（元）
[8 empty] | 综合单价 | 综合合价 | 其中
暂估价
10 | 011209001001 | 铝板单墙面 | 1.面层材料品种、规格、颜色:2.0mm防水灰色铝单板 2.嵌缝、塞口材料种类:玻璃胶 |  | m2 | 112.4
11 | 010602001001 | 钢屋架 | 1.钢材品种、规格:梁100*10*2.0mm镀锌方管+30*40*1.0mm镀锌方管 2.防锈漆品种遍数:防锈漆2遍 |  | t | 4.36
12 | 010901002001 | 屋面纤维树脂瓦雨棚 | 1.面层材料品种、规格、颜色:2.5mm树脂纤维板 2.嵌缝、塞口材料种类:玻璃胶、结构胶 |  | m2 | 77.68
13 | 010401003001 | 砌块墙 | 1.墙体厚度:100mm 2.砖品种、规格、强度等级:蒸压加气混凝土砌块 3.砂浆强度等级、配合比:水泥砂浆M7.5 |  | m2 | 86.75
14 | 011201001001 | 墙体抹灰 | 1.墙面批荡25mmM20水泥砂浆 2.外墙刮腻子灰2遍、打磨1遍 |  | m2 | 86.75
15 | 010802001001 | 金属(塑钢)门 | 1.材料:50mm镀锌方管、面封彩钢板 2.规格:2200*1800mm双外开门 |  | m2 | 18.1
16 | 010807001001 | 金属(塑钢、断桥)窗 | 1.材料:2mm铝合金透明单玻璃 2.规格:尺寸800*1600mm推拉窗 |  | 个 | 2
17 | 01B002 | 门额招牌及标识安装 | 1.材料:30*40mm镀锌方管底骨架，面封4mm彩色铝塑板，不锈钢封边 2.镌字材料品种、颜色:白色钣金字体 3.标识标语:300*500mm不锈钢丝印标识牌 |  | m2 | 35.15
18 | 010103002001 | 废料清理搬运 | 1.名称:拆除废料清理外运 2.运距:15km |  | m3 | 54.33
本页小计
注：为计取规费等的使用，可在表中增设其中：“定额人工费”。
表—08
分部分项工程和单价措施项目清单与计价表
工程名称：员村街道南社二街和西街垃圾中转站提档改造工程 |  |  |  | 标段： |  |  | 第 3 页 共 3 页
序号 | 项目编码 | 项目名称 | 项目特征描述 |  | 计量单位 | 工程量 |  | 金额（元）
[8 empty] | 综合单价 | 综合合价 | 其中
暂估价
员村街道西街中路垃圾中转站提单改造工程
19 | 011602001001 | 拆除原有局部钢结构墙体 | 拆除原有钢结构墙体，人工清理搬运至指定地点 |  | m2 | 16.1
20 | 011204004001 | 钢骨架 | 1.骨架种类、规格:100*100*2.5mm镀锌方管 2.制作安装 3.防锈漆品种遍数:防锈漆2遍 |  | t | 0.168
21 | 011209001001 | 铝板单墙面 | 1.面层材料品种、规格、颜色:50mm防水灰色泡沫夹心铝板 2.嵌缝、塞口材料种类:玻璃胶 |  | m2 | 63.46
22 | 010602001001 | 钢屋架 | 1.钢材品种、规格:梁100*10*4.0mm镀锌方管+30*40*1.2mm镀锌方管 2.防锈漆品种遍数:防锈漆2遍 |  | t | 0.213
23 | 010901002001 | 屋面纤维树脂瓦雨棚 | 1.面层材料品种、规格、颜色:2.5mm树脂纤维板 2.嵌缝、塞口材料种类:玻璃胶、结构胶 |  | m2 | 14.14
措施项目
本页小计
合 计
注：为计取规费等的使用，可在表中增设其中：“定额人工费”。
表—08

## 表-11 总价措施项目清单与计价表
总价措施项目清单与计价表
工程名称：员村街道南社二街和西街垃圾中转站提档改造工程 |  |  |  |  | 标段： |  |  | 第 1 页 共 1 页
序号 | 项目编码 | 项目名称 | 计算基础 | 费率 (%) |  | 金额 (元) | 调整费率 (%) |  | 调整后 金额 (元) | 备注
1 | LSSGCSF00001 | 绿色施工安全防护措施费 | 分部分项人工费+分部分项机具费 | 13 |  | 7202.97 |  |  |  | 以分部分项的人工费与施工机具费之和为计算基础，费率13%
2 | WMGDZJF00001 | 文明工地增加费 | 分部分项人工费+分部分项机具费 | 0 | [5 empty] | 以分部分项的人工费与施工机具费之和为计算基础，市级文明工地为0.6%；省级文明工地为1.2%
3 | 011707002001 | 夜间施工增加费 |  | 20 | [5 empty] | 以夜间施工项目人工费的20%计算
4 | GGCSF0000001 | 赶工措施费 | 分部分项人工费+分部分项机具费 | 0 | [5 empty] | 赶工措施费=（1-δ）*分部分项的（人工费+施工机具费）*0.3 （0.8≤δ＜1 式中：δ=合同工期/定额工期）
5 | QTFY00000001 | 其他费用 | [7 empty] | 按经批准的专项施工组织方案计算
合 计
编制人（造价人员）： |  |  |  |  | 复核人（造价工程师）：
表-11

## 表-12 其他项目清单与计价汇总表
其他项目清单与计价汇总表
工程名称：员村街道南社二街和西街垃圾中转站提档改造工程 |  |  | 标段： |  | 第 1 页 共 1 页
序号 | 项目名称 | 金额（元） |  | 结算金额（元） |  | 备注
1 | 暂列金额 |  |  |  |  | 明细详见表-12-1
2 | 暂估价
2.1 | 材料暂估价 | — |  |  |  | 明细详见表-12-2
2.2 | 专业工程暂估价 |  |  |  |  | 明细详见表-12-3
3 | 计日工 |  |  |  |  | 明细详见表-12-4
4 | 总承包服务费 |  |  |  |  | 明细详见表-12-5
5 | 预算包干费
6 | 工程优质费
7 | 概算幅度差
8 | 现场签证费用
9 | 索赔费用
10 | 其他费用
| 合 计 | 0.00 |  |  |  | —
注：材料（工程设备）暂估单价进入清单项目综合单价，此处不汇总。
表—12

## 表-13 规费、税金项目清单与计价表
规费、税金项目清单与计价表
工程名称：员村街道南社二街和西街垃圾中转站提档改造工程 |  |  | 标段： |  |  | 第 1 页 共 1 页
序号 | 项目名称 | 计算基础 |  | 计算基数 | 计算费率 (%) |  | 金额(元)
1 | 增值税销项税额 | 分部分项合计+措施合计+其他项目
合 计
编制人（造价人员）： |  |  | 复核人（造价工程师）：
表—13