## Sheet1
广州市天河区员村街道综合事务中心2025年第二次采购环卫用品需求表
序号 | 采购品目名称 | 数量 | 图片 | 备注
1 | 240L垃圾桶 | 1200个
规格详情：技术参数要求 （1）容积：≥240L （2）长×宽×高:740×580×1080mm（±10mm） （3）整体重量:≥16Kg桶身重量：≥10.5Kg，盖子重量：≥1.5 kg （4）橡胶轮：ф200×50×100mm（±1%），内圈聚乙烯，外圈橡胶轮；钢轴规格：ф21×550mm（±1%）实心钢轴，坚固耐用，具有抗氧化、防锈功能，橡胶轮与底轴之间采用防盗卸设计连接，防止轮轴丢失。 （5）桶盖配两个拉耳，每个拉耳上有纵向加强筋4条，另桶盖设有四条加强筋，增加桶盖的抗冲击能力，提高其使用寿命。 （6）桶壁厚度≥4.0mm，桶底厚度≥4.6mm，桶前沿厚度≥6.0mm，采用网格状加强筋设计。 （7）桶身与轮轴连接两侧各设有新颖独特的三条加强筋装置、增加桶和轮轴间的受力点、使桶和轮轴不容易变形弯曲。桶口外沿裙边四边设计有23条加强筋，正面外沿设纵向加强筋3条，桶沿左右加强筋12条，加强筋厚度≥6.5mm，桶盖与桶体之间设有8条加强筋连接，加强筋厚度≥5.1mm，连接处牢固，增加桶体把手的抗冲击能力，提高了对把手的保护程度，延长了使用寿命。 （8）桶体底部创新采用了网格状加强筋设计。为防止垃圾桶丢失垃圾桶底需一体成型“员村环卫”字样。 （9）桶身背面底部拥有最新U型设计，人与桶之间留有提桶间隙，倾倒垃圾更为方便。 （10）垃圾桶背面沿口两侧设有专用的垃圾袋防脱落卡扣挂钩装置2个，操作更方便、收集垃圾，使垃圾袋不易掉落桶内。桶盖与桶身之间的连接插销为2个，单个塑料插销长度为210mm（±5mm）。塑料插销采用防盗卸设计连接，具有易安装，不掉落的特点。经久耐用，能保证在垃圾桶使用寿命内不掉落。 （11）桶身内侧前后有一体成型刻度标识，刻度从60L--240L（每20L一格），方便快速的计算垃圾的容量，刻度与桶身一体注塑成型，不能后加工，保证字体清晰，永不脱落。 （12）1；垃圾桶拉伸强度≥20.5MPa；2；弯曲强度≥19MPa；3；断裂伸长率≥270%；4；23℃10%醋酸浸泡168h、23℃10%NaOH浸泡168h，外观无变化；5；自由跌落测试，载荷；96KG,跌落高度3米，重复2次，桶体无裂纹，无损坏；6；重锤冲击试验；试验条件；重锤质量；5Kg;冲击高度；0.8m,桶体无裂纹，无损坏。7；抗冷性；部分桶体放入-40℃的冷藏箱5h，外观无变化。8；热变形温度≥60℃ （13）材质分析：为高密度聚乙烯（HDPE），桶体材料热重分析剩余量600℃剩余量≤0.5%；原料中注入高质量防紫外线原料，颜料色素；确保塑料桶颜色保持鲜艳耐久不褪色。 （14）橡胶轮与底轴：轮子采用优质橡胶材质，耐磨；轴采用Ф20.5mm长度550mm(±5%）低碳实心钢材，三次酸洗彻底清除氧化面，经过电镀锌特殊工艺制成的钢轮轴。坚固耐用、抗氧化、防锈功能，橡胶轮与底轴之间采用防盗卸设计连接，防止轮轴丢失。 （15）垃圾桶表面光滑平整，无波纹、黑点、杂质、气泡和裂纹。垃圾桶投放标志采用印刷工艺与桶体连接一体，桶体表面印图案经过特殊处理，牢固不易脱落。采用抗紫外线、丝印“可回收物”、“厨余垃圾”、“其他垃圾”、“有害垃圾”等字样，桶身及桶盖标志颜色按《GB∕T 19095-2019 生活垃圾分类标志》执行。 （16）耐腐蚀，并且有足够的机械强度和良好的冲击韧性；能与现有的垃圾车配套使用；垃圾桶裙边内部设有网状加强筋，可确保塑料桶和翻桶架（后压车配套装置）在衔接作业时的紧密结合。 （17）提供国内产品质量监督检验部门出具的带CMA和CNAS标识，且满足以上产品 性能检测要求的检测报告，（以上机构授权或委托的第三方检测机构不在范围内）。
2 | 桶轮 | 3000个 |  | 240L款
规格详情：（实心胶）采用优质橡胶材质能有效承压不易烂， 橡胶轮尺寸：ф200×50×100mm（±1%），内圈聚乙烯，外圈橡胶轮；重量≥1.3KG/个， 橡胶轮与底轴之间采用防盗卸设计连接，防止轮轴丢失。
3 | 桶盖 | 灰色500个 绿色300个 |  | 240L款
规格详情：尺寸适用于240L垃圾桶，配两个拉耳，每个拉耳上有纵向加强筋4条，坚固耐用，不易破损。 另桶盖设有四条加强筋，增加桶盖的抗冲击能力，提高其使用寿命。
4 | 桶轴 | 500条 |  | 240L款
规格详情：尺寸适用于240L垃圾桶，（实心轴）采用45#实心碳钢,结实耐用、滚动不卡顿。 防腐处理,经过酸洗彻底清除氧化面,轴规格为直径21.5×540(mm) （±1%）:经过电镀锌特殊工艺制成的钢轮轴(镀锌层面≥10μm) 满载时在各种路况下不会发生变形;坚实钢轴,镀锌表面处理、抗氧化、防锈功能达10年以上。
5 | 果皮箱 | 20个
规格详情： （一）产品材质：主框架采用优质304不锈钢材质，内桶为玻璃钢材质。要求坚固耐用，不易破损，耐火安全，抗高低温，适用各种恶劣气候条件，金属亮泽，高端美观，广泛适用于各种场所；内外表面光洁，减少垃圾残留，易于清洁，便于垃圾清倒。 （二）产品规格：长1000mm*宽400mm*高980mm (0不能超过1%)。 二、果皮箱技术要求 （一）主框架要求： 1．材质工艺：主框架通过数控激光切割成型，然后折弯焊接成厚度25 mm、宽度400 mm的双层结构。采用≥1.0mm厚304不锈钢材质(拉丝面)。主框架连接处设置在框架底部中央。焊接处接缝严实，打磨抛光，保持箱体外观颜色一致。 2．整体规格：长1000mm*宽400mm*高980mm (0不能超过1%)。 3．顶部圆形装饰盖：采用≥1.0mm厚304不锈钢一次性模具冲压成型，框架外表面平整无凹凸。盖子设计斜边，体现立体感，上圆直径255mm，下圆直径283mm，高度25 mm。 4．颜色：不锈钢拉丝面原色。 5．框架底部排水孔：框架底部正面与桶身接触位置，四周设置密集型排水孔位，可以让平常的一些污水流出外面，避免造成污水发臭。 6．安装固定：果皮箱底板对应留有4个螺丝孔位，内置固定膨胀螺栓4只，膨胀栓规格为Ø8×120mm，具有防盗功能。 （二）箱体要求： 1．材质工艺：采用≥0.8mm厚304不锈钢板材，箱体四面通过激光切割折弯焊接组装成型，边口打磨抛光，箱体内部采用两张≥0.8mm厚304不锈钢板一分为二，中间留有烟灰盒位置。 2．箱体尺寸：长950mm*宽360mm*高600mm（±不能超过5%）。 3．颜色：桶身烤黑色哑面漆。 4．垃圾投放口：采用≥0.8mm厚304不锈钢板折弯成型,边口打磨抛光，具备不伤手、牢固耐用、安全防盗、光滑方便清洗、抗腐蚀等特点。 5．箱体门锁：配置专用304不锈钢锁，门与桶身连接处使用304不锈钢排铰，桶身连接安装弹簧，锁闭牢靠，钥匙统一，具有防滑功能，解决了平常清洁工人不锁门的问题。 6．箱体与主框架衔接关系：箱体镶嵌在主框架边框上（边框宽25mm），主框架与箱体结合处有根加强筋，箱体固定在主框架加强筋上。 7．标识：箱体严格按照广州市垃圾分类要求的标志和颜色，采用丝网印刷技术印制“可回收物”、“其它垃圾”等标识且具有荧光效果，双面印刷，采用户外专用油墨，再加喷一层光油，预防油墨脱落，色彩鲜艳度能保持5年以上，印刷油墨用防紫外线专用油墨，保证5年不脱落。《生活垃圾分类标志》GB/T 19095-2019执行。 8．二维码：采用丝网印刷技术印制二维码（采用户外专用油墨，在加喷一层立邦进口光油，预防油墨脱落），内容是***区城管局、管理责任单位、投诉电话。 9．箱体底板及箱门下沿位置离主框底板100mm（±不能超过1%）。 （三）内桶要求： 1．内桶尺寸：L335*W300*H475mm（±不能超过1%）。 2．内桶工艺：采用厚度≥3.0mm的模压一次性成型玻璃钢制作，安全无毒、方便清洁、坚固耐用、抗腐蚀、防火、耐酸耐碱、防冻耐热，重量≥1.5公斤/个。箱体底部各加装2根限位滑槽，内桶放置在滑槽上，内桶进出顺畅。 3．内桶容积：总容量≥80L，内桶上口与垃圾投放口吻合，避免垃圾投放时外漏，内桶内外表面平整光滑。 4．材质：采用不饱和树脂、高强度无碱无捻玻璃纤维和无机填料及高性能助剂组配成的一种高分子复合材料（SMC）经高温热压一次成型。 5．外观：表面光滑平整，色泽均匀，同批次的桶身没有波纹、划痕、黑点、杂质、气泡、裂纹，且闭合部位无明显变形。 （四）灭烟处： 1．位置设置：桶身两个投放口之间设置烟头投放口。 2．规格尺寸：长350mm*宽92mm*高50mm（±1mm）。 3．制作的工艺：灭烟处烟灰盒内胆采用玻璃钢模压成型，保证表面无毛刺，不伤手，内胆前后两端桶口边缘底部各设有两条加强筋，增强内胆整体的牢固性。 4．玻璃钢材质：采用不饱和树脂、高强度无碱无捻玻璃纤维和无机填料及高性能助剂组配成的一种高分子复合材料（SMC）经高温热压一次成型。