## 广州市天河区供水企业管网水38项检测情况表
广州市天河区管网水检测情况表（2025年6月）
检测数据由广州市水务科学研究院有限公司提供
指标 | 总大肠菌群 | 大肠埃希氏菌 | 菌落总数 | 砷 | 镉 | 铬 （六价） | 铅 | 汞 | 氰化物 | 氟化物 | 硝酸盐 （以N计） | 三氯甲烷 | 一氯二溴甲烷 | 二氯一溴甲烷 | 三溴甲烷 | 三卤甲烷（三氯甲烷、一氯二溴甲烷、二氯一溴甲烷、三溴甲烷的总和） | 二氯乙酸 | 三氯乙酸 | 氯酸盐 | 色度 | 浑浊度 | 臭和味 | 肉眼可见物 | pH值 | 铝 | 铁 | 锰 | 铜 | 锌 | 氯化物 | 硫酸盐 | 溶解性总固体 | 总硬度 | 高锰酸盐指数（以O2计） | 氨 （以N计） | 总α放射性 | 总β放射性 | 游离氯
| MPN/100mL | MPN/100mL | CFU/mL | mg/L | mg/L | mg/L | mg/L | mg/L | mg/L | mg/L | mg/L | μg/L | μg/L | μg/L | μg/L | 无 | mg/L | mg/L | mg/L | 度 | NTU | 级 | 无 | 无量纲 | mg/L | mg/L | mg/L | mg/L | mg/L | mg/L | mg/L | mg/L | mg/L | mg/L | mg/L | Bq/L | Bq/L | mg/L
限值 | 不得检出 | 不得检出 | 100 | 0.01 | 0.005 | 0.05 | 0.01 | 0.001 | 0.05 | 1 | 10 地下水源限制时为20 | 60 | 100 | 60 | 100 | 1 | 0.05 | 0.1 | 0.7 | 15 | 1 水源与净水技术条件限制时为3 | 无异臭、异味 | 无 | 不小于6.5且不大于8.5 | 0.2 | 0.3 | 0.1 | 1 | 1 | 250 | 250 | 1000 | 450 | 3 | 0.5 | 0.5 | 1 | ≥0.05且≤2
华文街（天河区） | 未检出 | 未检出 | 未检出 | <0.001 | <0.004 | <0.004 | <0.00007 | <0.00005 | <0.002 | 0.2 | 2.06 | 27.1 | 1.39 | 6.00 | 0.056 | 0.566 | 0.009 | 0.015 | 0.0856 | <5 | 0.3 | 无异臭、异味 | 无 | 7.2 | 0.073 | <0.0045 | <0.0005 | <0.009 | 0.008 | 11.2 | 15.4 | 158 | 104 | 1.12 | <0.02 | 0.02 | 0.10 | 0.26
海滨花园（天河区） | 未检出 | 未检出 | 未检出 | 0.002 | <0.004 | <0.004 | <0.00007 | <0.00005 | <0.002 | 0.2 | 1.78 | 7.74 | 2.06 | 4.41 | 0.221 | 0.225 | 0.010 | 0.006 | 0.0807 | <5 | 0.3 | 无异臭、异味 | 无 | 7.3 | <0.040 | <0.0045 | <0.0005 | <0.009 | 0.005 | 9.38 | 14.7 | 160 | 85.1 | 1.08 | <0.02 | 0.06 | 0.06 | 0.52
南国花园（天河区） | 未检出 | 未检出 | 未检出 | 0.002 | <0.004 | <0.004 | 0.00009 | <0.00005 | <0.002 | 0.2 | 1.77 | 12.5 | 2.67 | 6.51 | 0.285 | 0.346 | 0.012 | 0.008 | 0.0777 | <5 | 0.3 | 无异臭、异味 | 无 | 7.3 | 0.041 | <0.0045 | <0.0005 | <0.009 | 0.010 | 9.16 | 14.6 | 147 | 89.1 | 0.88 | <0.02 | 0.03 | 0.09 | 0.23
中海康城花园（天河区） | 未检出 | 未检出 | 未检出 | <0.001 | <0.004 | <0.004 | 0.00015 | <0.00005 | <0.002 | 0.3 | 1.44 | 24.6 | 2.31 | 8.62 | 0.174 | 0.579 | 0.009 | 0.013 | 0.0322 | <5 | 0.2 | 无异臭、异味 | 无 | 7.3 | <0.040 | <0.0045 | <0.0005 | <0.009 | 0.006 | 12.3 | 10.2 | 95 | 45.7 | 1.20 | <0.02 | 0.05 | 0.16 | 0.39
天河体育中心（天河区） | 未检出 | 未检出 | 未检出 | <0.001 | <0.004 | <0.004 | 0.00008 | <0.00005 | <0.002 | 0.2 | 1.95 | 28.0 | 1.44 | 6.22 | 0.062 | 0.584 | 0.008 | 0.012 | 0.0896 | <5 | 0.3 | 无异臭、异味 | 无 | 7.3 | 0.084 | <0.0045 | <0.0005 | <0.009 | 0.003 | 11.2 | 15.1 | 165 | 103 | 0.98 | <0.02 | 0.02 | 0.09 | 0.36
海心沙（天河区） | 未检出 | 未检出 | 未检出 | <0.001 | <0.004 | <0.004 | <0.00007 | <0.00005 | <0.002 | 0.2 | 2.04 | 23.8 | 1.35 | 5.65 | 0.064 | 0.505 | 0.011 | 0.014 | 0.0953 | <5 | 0.3 | 无异臭、异味 | 无 | 7.2 | 0.088 | <0.0045 | <0.0005 | <0.009 | 0.003 | 11.4 | 16.1 | 168 | 107 | 1.04 | <0.02 | 0.02 | 0.08 | 0.40
广州市水务投资集团（天河区） | 未检出 | 未检出 | 未检出 | 0.002 | <0.004 | <0.004 | 0.00008 | <0.00005 | <0.002 | 0.2 | 1.76 | 9.37 | 2.23 | 5.03 | 0.253 | 0.265 | 0.010 | 0.007 | 0.0774 | <5 | 0.3 | 无异臭、异味 | 无 | 7.2 | 0.042 | <0.0045 | <0.0005 | <0.009 | 0.003 | 9.05 | 14.2 | 172 | 86.8 | 1.18 | <0.02 | 0.02 | 0.09 | 0.49
注:1.执行标准是《生活饮用水卫生标准》（GB5749-2022）； 2.各供水企业的水质数据为实测值； 3.浑浊度是反映天然水及饮用水的物理性状的重要指标。单位采用NTU表示，是英文Nephelometric Turbidity Units的缩写，为散射式浊度单位； 4.细菌学指标通常采用CFU/mL或 CFU/100mL表示，为菌落总数单位。其中CFU是英文Colony-forming Units的缩写，代表菌落形成单位。 5.pH是溶液中氢离子活度的一种标度，也就是通常意义上溶液酸碱程度的衡量标准。通常pH值是一个介于0和14之间的数，当pH<7的时候，溶液呈酸性，当pH>7的时候，溶液呈碱性，当pH=7的时候，溶液呈中性。