## 广州市天河区供水企业管网水43项检测情况表
广州市天河区管网水检测情况表（2025年7月）
检测数据由广州市水务科学研究院有限公司提供
指标 | 总大肠菌群 | 大肠埃希氏菌 | 菌落总数 | 砷 | 镉 | 铬（六价） | 铅 | 汞 | 氰化物 | 氟化物 | 硝酸盐（以N计） | 三氯甲烷 | 一氯二溴甲烷 | 二氯一溴甲烷 | 三溴甲烷 | 三卤甲烷（三氯甲烷、一氯二溴甲烷、二氯一溴甲烷、三溴甲烷的总和） | 二氯乙酸 | 三氯乙酸 | 氯酸盐 | 色度 | 浑浊度 | 臭和味 | 肉眼可见物 | pH值 | 铝 | 铁 | 锰 | 铜 | 锌 | 氯化物 | 硫酸盐 | 溶解性总固体 | 总硬度 | 高锰酸盐指数（以O2计） | 氨（以N计） | 总α放射性 | 总β放射性 | 游离氯
| MPN/100mL | MPN/100mL | CFU/mL | mg/L | mg/L | mg/L | mg/L | mg/L | mg/L | mg/L | mg/L | μg/L | μg/L | μg/L | μg/L | 无 | mg/L | mg/L | mg/L | 度 | NTU | 级 | 无 | 无量纲 | mg/L | mg/L | mg/L | mg/L | mg/L | mg/L | mg/L | mg/L | mg/L | mg/L | mg/L | Bq/L | Bq/L | mg/L
限值 | 不得检出 | 不得检出 | 100 | 0.01 | 0.005 | 0.05 | 0.01 | 0.001 | 0.05 | 1 | 10 地下水源限制时为20 | 60 | 100 | 60 | 100 | 1 | 0.05 | 0.1 | 0.7 | 15 | 1 水源与净水技术条件限制时为3 | 无异臭、异味 | 无 | 不小于6.5且不大于8.5 | 0.2 | 0.3 | 0.1 | 1 | 1 | 250 | 250 | 1000 | 450 | 3 | 0.5 | 0.5 | 1 | ≥0.05且≤2
华文街（天河区） | 未检出 | 未检出 | 未检出 | <0.001 | <0.004 | <0.004 | <0.00007 | <0.00005 | <0.002 | 0.2 | 1.81 | 30.8 | 0.810 | 5.01 | <0.041 | 0.606 | 0.010 | 0.009 | 0.107 | <5 | 0.3 | 无异臭、异味 | 无 | 7.4 | 0.078 | <0.0045 | <0.0005 | <0.009 | 0.005 | 10.9 | 14.6 | 150 | 105 | 0.81 | <0.02 | 0.03 | 0.06 | 0.25
海滨花园（天河区） | 未检出 | 未检出 | 未检出 | <0.001 | <0.004 | <0.004 | <0.00007 | <0.00005 | <0.002 | 0.2 | 1.68 | 17.1 | 1.27 | 4.35 | 0.120 | 0.371 | 0.007 | 0.005 | 0.114 | <5 | 0.2 | 无异臭、异味 | 无 | 7.4 | 0.054 | <0.0045 | <0.0005 | <0.009 | 0.003 | 10.8 | 14.6 | 150 | 94.2 | 0.89 | 0.02 | 0.04 | 0.08 | 0.44
南国花园（天河区） | 未检出 | 未检出 | 未检出 | <0.001 | <0.004 | <0.004 | <0.00007 | <0.00005 | <0.002 | 0.2 | 1.67 | 18.8 | 1.40 | 4.85 | 0.134 | 0.410 | 0.005 | 0.005 | 0.113 | <5 | 0.2 | 无异臭、异味 | 无 | 7.4 | 0.050 | <0.0045 | <0.0005 | <0.009 | 0.005 | 10.8 | 14.6 | 154 | 83.3 | 0.81 | 0.02 | 0.05 | 0.10 | 0.33
中海康城花园（天河区） | 未检出 | 未检出 | 未检出 | <0.001 | <0.004 | <0.004 | 0.00009 | <0.00005 | <0.002 | 0.3 | 1.52 | 33.4 | 1.92 | 9.42 | 0.181 | 0.735 | 0.006 | 0.011 | 0.0506 | <5 | 0.2 | 无异臭、异味 | 无 | 7.4 | 0.040 | <0.0045 | <0.0005 | <0.009 | 0.005 | 13.7 | 12.6 | 91 | 63.0 | 1.29 | 0.04 | 0.06 | 0.17 | 0.22
天河体育中心（天河区） | 未检出 | 未检出 | 未检出 | <0.001 | <0.004 | <0.004 | <0.00007 | <0.00005 | <0.002 | 0.2 | 1.82 | 30.7 | 0.820 | 5.08 | <0.041 | 0.605 | 0.005 | 0.009 | 0.106 | <5 | 0.3 | 无异臭、异味 | 无 | 7.3 | 0.080 | <0.0045 | 0.0038 | <0.009 | 0.004 | 10.9 | 15.7 | 166 | 104 | 0.73 | 0.02 | 0.03 | 0.07 | 0.31
海心沙（天河区） | 未检出 | 未检出 | 未检出 | <0.001 | <0.004 | <0.004 | <0.00007 | <0.00005 | <0.002 | 0.2 | 1.69 | 18.2 | 1.33 | 4.63 | 0.123 | 0.395 | 0.007 | 0.005 | 0.111 | <5 | 0.2 | 无异臭、异味 | 无 | 7.3 | 0.052 | <0.0045 | <0.0005 | <0.009 | 0.005 | 11.0 | 14.7 | 149 | 91.1 | 0.73 | 0.03 | 0.04 | 0.06 | 0.46
广州市水务投资集团（天河区） | 未检出 | 未检出 | 未检出 | <0.001 | <0.004 | <0.004 | <0.00007 | <0.00005 | <0.002 | 0.2 | 1.67 | 19.5 | 1.41 | 5.01 | 0.129 | 0.424 | 0.006 | 0.006 | 0.111 | <5 | 0.3 | 无异臭、异味 | 无 | 7.3 | 0.049 | <0.0045 | <0.0005 | <0.009 | 0.007 | 10.9 | 14.8 | 151 | 96.6 | 0.81 | 0.02 | 0.04 | 0.09 | 0.37
注:1.执行标准是《生活饮用水卫生标准》（GB5749-2022）； 2.各供水企业的水质数据为实测值； 3.浑浊度是反映天然水及饮用水的物理性状的重要指标。单位采用NTU表示，是英文Nephelometric Turbidity Units的缩写，为散射式浊度单位； 4.细菌学指标通常采用CFU/mL或 CFU/100mL表示，为菌落总数单位。其中CFU是英文Colony-forming Units的缩写，代表菌落形成单位。 5.pH是溶液中氢离子活度的一种标度，也就是通常意义上溶液酸碱程度的衡量标准。通常pH值是一个介于0和14之间的数，当pH<7的时候，溶液呈酸性，当pH>7的时候，溶液呈碱性，当pH=7的时候，溶液呈中性。