## 广州市天河区供水企业管网水43项检测情况表
广州市天河区管网水检测情况表（2025年8月）
检测数据由广州市水务科学研究院有限公司
指标 | 总大肠菌群 | 大肠埃希氏菌 | 菌落总数 | 砷 | 镉 | 铬（六价） | 铅 | 汞 | 氰化物 | 氟化物 | 硝酸盐（以N计） | 三氯甲烷 | 一氯二溴甲烷 | 二氯一溴甲烷 | 三溴甲烷 | 三卤甲烷（三氯甲烷、一氯二溴甲烷、二氯一溴甲烷、三溴甲烷的总和） | 二氯乙酸 | 三氯乙酸 | 氯酸盐 | 色度 | 浑浊度 | 臭和味 | 肉眼可见物 | pH值 | 铝 | 铁 | 锰 | 铜 | 锌 | 氯化物 | 硫酸盐 | 溶解性总固体 | 总硬度 | 高锰酸盐指数（以O2计） | 氨（以N计） | 总α放射性 | 总β放射性 | 游离氯
| MPN/100mL | MPN/100mL | CFU/mL | mg/L | mg/L | mg/L | mg/L | mg/L | mg/L | mg/L | mg/L | μg/L | μg/L | μg/L | μg/L | 无 | mg/L | mg/L | mg/L | 度 | NTU | 级 | 无 | 无量纲 | mg/L | mg/L | mg/L | mg/L | mg/L | mg/L | mg/L | mg/L | mg/L | mg/L | mg/L | Bq/L | Bq/L | mg/L
限值 | 不得检出 | 不得检出 | 100 | 0.01 | 0.005 | 0.05 | 0.01 | 0.001 | 0.05 | 1 | 10 地下水源限制时为20 | 60 | 100 | 60 | 100 | 1 | 0.05 | 0.1 | 0.7 | 15 | 1 水源与净水技术条件限制时为3 | 无异臭、异味 | 无 | 不小于6.5且不大于8.5 | 0.2 | 0.3 | 0.1 | 1 | 1 | 250 | 250 | 1000 | 450 | 3 | 0.5 | 0.5 | 1 | ≥0.05且≤2
华文街（天河区） | 未检出 | 未检出 | 3 | <0.001 | <0.004 | <0.004 | <0.00007 | <0.00005 | <0.002 | 0.2 | 1.83 | 34.7 | 1.35 | 6.87 | 0.059 | 0.707 | 0.006 | 0.012 | 0.0938 | <5 | 0.3 | 无异臭、异味 | 无 | 7.6 | <0.040 | <0.0045 | <0.0005 | <0.009 | <0.001 | 11.7 | 18.0 | 175 | 127 | 0.88 | <0.02 | 0.02 | 0.09 | 0.29
海滨花园（天河区） | 未检出 | 未检出 | 未检出 | 0.001 | <0.004 | <0.004 | <0.00007 | <0.00005 | <0.002 | 0.3 | 1.61 | 18.7 | 1.75 | 5.79 | 0.158 | 0.427 | 0.009 | 0.006 | 0.102 | <5 | 0.2 | 无异臭、异味 | 无 | 7.2 | <0.040 | <0.0045 | <0.0005 | <0.009 | 0.002 | 11.7 | 16.5 | 168 | 96.3 | 0.96 | <0.02 | 0.05 | 0.13 | 0.64
南国花园（天河区） | 未检出 | 未检出 | 未检出 | 0.001 | <0.004 | <0.004 | <0.00007 | <0.00005 | <0.002 | 0.3 | 1.62 | 20.6 | 1.76 | 6.13 | 0.151 | 0.465 | 0.011 | 0.007 | 0.107 | <5 | 0.3 | 无异臭、异味 | 无 | 7.2 | <0.040 | <0.0045 | <0.0005 | <0.009 | 0.002 | 11.8 | 16.6 | 146 | 95.5 | 0.96 | <0.02 | 0.04 | 0.10 | 0.48
中海康城花园（天河区） | 未检出 | 未检出 | 未检出 | <0.001 | <0.004 | <0.004 | <0.00007 | <0.00005 | <0.002 | 0.3 | 1.70 | 37.9 | 1.73 | 9.11 | 0.088 | 0.802 | 0.012 | 0.016 | 0.0441 | <5 | 0.2 | 无异臭、异味 | 无 | 7.2 | <0.040 | <0.0045 | <0.0005 | <0.009 | 0.007 | 13.9 | 12.4 | 92 | 43.7 | 1.36 | <0.02 | 0.02 | 0.15 | 0.59
天河体育中心（天河区） | 未检出 | 未检出 | 未检出 | <0.001 | <0.004 | <0.004 | <0.00007 | <0.00005 | <0.002 | 0.2 | 1.83 | 34.2 | 1.29 | 6.70 | 0.052 | 0.695 | 0.009 | 0.006 | 0.0813 | <5 | 0.3 | 无异臭、异味 | 无 | 7.4 | 0.075 | <0.0045 | <0.0005 | <0.009 | 0.002 | 11.2 | 17.6 | 179 | 131 | 0.88 | <0.02 | 0.02 | 0.08 | 0.25
海心沙（天河区） | 未检出 | 未检出 | 未检出 | <0.001 | <0.004 | <0.004 | <0.00007 | <0.00005 | <0.002 | 0.2 | 1.83 | 29.8 | 1.09 | 5.71 | <0.041 | 0.603 | 0.012 | 0.015 | 0.0738 | <5 | 0.3 | 无异臭、异味 | 无 | 7.4 | 0.080 | <0.0045 | <0.0005 | <0.009 | 0.002 | 10.8 | 17.2 | 175 | 124 | 0.80 | <0.02 | 0.02 | 0.09 | 0.67
广州市水务投资集团（天河区） | 未检出 | 未检出 | 1 | 0.001 | <0.004 | <0.004 | <0.00007 | <0.00005 | <0.002 | 0.3 | 1.62 | 20.8 | 1.76 | 6.16 | 0.153 | 0.468 | 0.010 | 0.007 | 0.109 | <5 | 0.2 | 无异臭、异味 | 无 | 7.1 | 0.052 | <0.0045 | <0.0005 | <0.009 | 0.003 | 11.9 | 16.6 | 150 | 92.3 | 0.80 | <0.02 | 0.05 | 0.09 | 0.54
注:1.执行标准是《生活饮用水卫生标准》（GB5749-2022）； 2.各供水企业的水质数据为实测值； 3.浑浊度是反映天然水及饮用水的物理性状的重要指标。单位采用NTU表示，是英文Nephelometric Turbidity Units的缩写，为散射式浊度单位； 4.细菌学指标通常采用CFU/mL或 CFU/100mL表示，为菌落总数单位。其中CFU是英文Colony-forming Units的缩写，代表菌落形成单位。 5.pH是溶液中氢离子活度的一种标度，也就是通常意义上溶液酸碱程度的衡量标准。通常pH值是一个介于0和14之间的数，当pH<7的时候，溶液呈酸性，当pH>7的时候，溶液呈碱性，当pH=7的时候，溶液呈中性。